## Merged_BOM
Value | Footprint | Quantity | Designator
100n/10V | 0603 | 7 | C1, C10, C2, C21, C3, C4, C7
22u/16V | 0805 | 2 | C1, C2
10p/10V | 0603 | 2 | C11, C12
22u/10V | 0805 | 2 | C22, C23
10u/16V | 0805 | 2 | C3, C4 | Hier potenziell noch weniger nehmen
10u/10V | 0805 | 1 | C6
1u/10V | 0603 | 2 | C8, C9
KT-0603W | 0603 | 1 | D1
SS54 | D_SMA | 1 | D1
KT-0603R | 0603 | 1 | D2
LED | 0603 | 2 | D2, D3
19-217/BHC-ZL1M2RY/6T | 0603 | 1 | D3
CFS06V3T1R0 | 0603 | 2 | F1,F1
GZ1608D601TF | 0603 | 1 | FB1
B2B-PH-K-S | JST_EH_B2B-EH-A_1x02_P2.50mm_Vertical | 2 | J1, J3
TYPE-C16PIN | USB_C_Receptacle_GCT_USB4105-xx-A_16P_TopMnt_Horizontal | 2 | J2,J2
B-2100S04P-A110 | PinHeader_1x04_P2.54mm_Vertical | 2 | J3, J4
ZX-PZ2.54-1-6PZZ | PinHeader_1x06_P2.54mm_Vertical | 1 | J5
MDA7030-150M | L_Sunlord_MWSA0603S | 1 | L1 | Vielleicht noch ne billigere suchen
750k | 0603 | 1 | R1
10k | 0603 | 1 | R1
100R | 0603 | 2 | R10, R11
1k5 | 0603 | 1 | R12
100k | 0603 | 1 | R2
4k7 | 0603 | 2 | R2, R3
4k | 0603 | 1 | R3 | Zu 2x 2k in Serie ändern
1k | 0603 | 1 | R4
5k1 | 0603 | 4 | R4, R5,R6, R7
330R | 0603 | 3 | R6, R7, R8
1M | 0603 | 2 | R9,R8
STM32F103C8T6 | LQFP-48_7x7mm_P0.5mm | 1 | U1
MT3608 | SOT-23-6 | 1 | U1
TP4057 | SOT-23-6 | 1 | U2
HDC1080DMBR | Texas_PWSON-N6 | 1 | U2
AMS1117-3.3 | SOT-223-3_TabPin2 | 1 | U3
SRV05-4 | SOT-23-6 | 1 | U5
X322516MLB4SI | Crystal_SMD_3225-4Pin_3.2x2.5mm | 1 | Y1